## Arkusz2
L.p. | Podstawa | wyceny | Wyszczególnienie robót | Jednostki miary | Ilość jednostek | Cena jednostki | Wartość kosztorysowa
1. | Wycena | indyw. | Wbijanie ścianek szczelnych drewnianych grubość bali 80 mm w gr. III kat głębokość wbicia do 3 m | m | 15 |  | 0
2. | Wycena | indyw. | Palisada z kołków o śr. 0,1 m i dł. 1,5 m w gr. III kat. | m | 36.4 |  | 0
3. | Wycena | indyw. | Narzut kamienny w płotkach | m2 | 72.6 |  | 0
4. | KNNR-10 | 0403-0101 0403-0201 | Podsypka z pospółki grubości 20 cm | m2 | 72.6 |  | 0
5. |  | 0505-0100 | Darniowanie kożuchowe na płask z przybiciem | m2 | 188 |  | 0
6. | Wycena | indyw. | Wykonanie rusztowania pod kafar | m3 | 1.17 |  | 0
7. | KNNR-1 | 0210-0300 | Rów oprowadzający na czas budowy | m3 | 43 |  | 0
8. |  | 0214-0700 | Zasypanie rowu oprowadzającego,spycharką 55 kW w gr. III kat. | m3 | 43 |  | 0
9. | Wycena | indyw. | Obsiew terenów zniszczonych mieszanką traw | ha | 0.037 |  | 0
10. | KNNR | Zał. Nr 3 poz. 14121 | Pompowanie wody pompą spalinową | m-g | 26 |  | 0
11. | KNNR-10 | 0305-0101 | Dodatkowy wykop pod budowę, ręczny w gr. II kat. | m3 | 17 |  | 0
12. |  | 0201-0400 | Wykonanie żelbetowego oczepu ścianki szczelnej | m3 | 4.04 |  | 0
13. |  | 0205-0200 | Zbrojenie konstrukcji betonowych śr. 12 mm żebrowana | kg | 164.67 |  | 0
14. |  | 0205-0100 | Jak wyżej lecz o śr. 6 mm. | kg | 40.73 |  | 0
15. | Wycena | indyw. | Wykonanie okładziny z kamienia oczepu betonowego | m3 | 2.24 |  | 0
16. | Wycena | indyw. | Wykonanie grodzy ziemnej oraz jej rozebranie | m3 | 1 |  | 0
Koszt robót netto: | [6 empty] | 0
Koszt robót brutto: | [6 empty] | 0