## Arkusz1
ORIENTACYJNY WYKAZ DREWNA
KONSTRUKCJI WIEŻY
Nr | Oznaczenie | Ilość | Przekrój |  |  |  | Długość | Dł. ogólna | Objętość
| elementu | [szt] | [cm] |  |  | [cm2] | [cm] | [cm] | [m3]
Elementy konstrukcji
1. | Sd1 - Słup drewniany | 14 | 20 | x | 20 | 400 | 700 | 9800 | 3.92
2. | Bp1 - Belka podestowa | 4 | 5 | x | 20 | 100 | 320 | 1280 | 0.128
3. | Bp2 - Belka podestowa | 4 | 10 | x | 20 | 200 | 320 | 1280 | 0.256
4. | Bp3 - Belka podestowa | 2 | 10 | x | 20 | 200 | 430 | 860 | 0.172
5. | Bp5 - Belka podestowa | 6 | 5 | x | 20 | 100 | 540 | 3240 | 0.324
6. | Bp6 - Belka podestowa | 6 | 5 | x | 20 | 100 | 830 | 4980 | 0.498
7. | Bp7 - Belka podestowa | 4 | 10 | x | 15 | 150 | 190 | 760 | 0.114
8. | Bst1 - Belka stężająca | 6 | 5 | x | 20 | 100 | 320 | 1920 | 0.192
9. | Bst2 - Belka stężająca | 4 | 5 | x | 20 | 100 | 400 | 1600 | 0.16
10. | Bst3 - Belka stężająca | 6 | 5 | x | 20 | 100 | 480 | 2880 | 0.288
11. | Bst4 - Belka stężająca | 6 | 5 | x | 20 | 100 | 190 | 1140 | 0.114
12. | Bu1 - Belka usztywniająca | 22 | 5 | x | 15 | 75 | 260 | 5720 | 0.429
13. | Bu2 - Belka usztywniająca | 13 | 5 | x | 15 | 75 | 400 | 5200 | 0.39
14. | Bu3 - Belka usztywniająca | 26 | 5 | x | 10 | 50 | 280 | 7280 | 0.364
15. | Bu4 - Belka usztywniająca | 2 | 5 | x | 15 | 75 | 490 | 980 | 0.0735
16. | Bs - Belka schodowa | 2 | 8 | x | 20 | 160 | 440 | 880 | 0.1408
17. | Deska stopni | 20 | 3.2 | x | 30 | 96 | 130 | 2600 | 0.2496
18. | Deska podestowa | 73 | 3.2 | x | 15 | 48 | 320 | 23360 | 1.1213
19. | Poręcz | 1 | 5 | x | 10 | 50 | 3500 | 3500 | 0.175
20. | Deska balustrady | 230 | 2.5 | x | 15 | 37.5 | 120 | 27600 | 1.035
21. | Bm1 - Belka murłaty | 1 | 14 | x | 20 | 280 | 2000 | 2000 | 0.56
22. | Bm2 - Belka murłaty | 8 | 5 | x | 14 | 70 | 290 | 2320 | 0.1624
23. | Bm3 - Belka murłaty | 2 | 5 | x | 14 | 70 | 450 | 900 | 0.063
24. | Bm4 - Belka murłaty | 2 | 5 | x | 14 | 70 | 340 | 680 | 0.0476
25. | Bm5 - Belka murłaty | 2 | 5 | x | 14 | 70 | 160 | 320 | 0.0224
26. | Bw - wsporcza | 38 | 5 | x | 10 | 50 | 110 | 4180 | 0.209
27. | Bs1 - Belka spinająca | 22 | 10 | x | 10 | 100 | 60 | 1320 | 0.132
28. | Krokiew koszowa | 6 | 7 | x | 15 | 105 | 360 | 2160 | 0.2268
29. | Krokiew połaciowa | 28 | 7 | x | 15 | 105 | 270 | 7560 | 0.7938
[7 empty] | SUMA [m3] : |  | 12.3612